## Revision History
20200715 | etinhua/esunjua | 1st version
20200907 | etinhua | 修改RRU建模规则，新增产品名包含"RD”或“DOT”的radio，归类为PRRU 修改txMode in RRU sheet
20201010 | etinhua | 更新RAE相关参数： RRU页longitude,latitude Antenna页longitude,latitude,altitude,antMachangle 添加运营商gNB、运营商NR Cell CU、运营商NR Cell DU的映射 修改gNB页managIpAdress
20201015 | etinhua | update DeployOptionType in 运营商NR Cell CU
20201222 | etinhua | NR CELL DU下添加nRPCI
20210107 | esunjua | 更新NR Cell CU切片的映射 更新NR Cell DU切片的映射
20210108 | esunjua | update Antenna：修正之前20201222之前版本的antID建模错误
20210220 | esunjua | Align《中国联通沃网络数据采集技术规范 第9部分 5G无线网基础数据采集要求规范V1.0-20210218》，增加： RRU：DUId，PHUB_id PHUB：DUId
20210310 | esunjua | 更新运营商gNB： DN映射 更新运营商 NR Cell CU： DN映射 更新运营商 NR Cell DU： DN映射
20210322 | esunjua | 根据联通要求增加如下字段： RRU：DUId，PHUB_id PHUB：DUId NR CELL DU表：nRPCI BWP表：relatedgNBId、PLMN 其中以下字段已经在20210220版本增加： RRU：DUId，PHUB_id PHUB：DUId
20210329 | esunjua | 更新运营商 NR Cell CU：部署模式 更新RRU与小区关联关系表：CellDUId
20210421 | esunjua | 更新物理 CU，物理DU：机框序列号
20210713 | esunjua | 更新RRU：txMode，增加8TR，32TR类型

## 板卡
板卡 | [6 empty] | 厂家应答
英文名称 | 属性名称 | 解释及触发点 | 数据类型 | 单位 | 采集方式 | 限定 | 采集方式 | 是否支持 | 支持对象级别 | 厂家参数映射名称（文件名/表名.参数名） | 厂家支持情况详细说明
cardId | 板卡ID | 板卡ID。 | 字符串 | 无 | 自动采集 | M | 文件 | 是 | BBU | Get FieldReplaceableUnit with attribute productData.productName include "Baseband" (板卡建模规则，对下面所有属性都适用) Equipment.FieldReplaceableUnit.fieldReplaceableUnitId
cardFucntiontype | 板卡功能类型 | 板卡类型取值：MainControl，Carrier，Trans，Power，Other，分别表示主控板、载频板、传输板、电源板、其他板卡类型。对跨类型的板卡，本字段应包括该板卡的全部功能类型，用“，”隔开。 | 字符串 | 无 | 自动采集 | M | 文件 | 是 | BBU | MainControl, Carrier, Trans, Power, Other | 爱立信BBU高度集成，所有功能都在BBU中，不存在多个板卡，所以填写所有功能
cardType | 板卡型号 | 具体的单板型号，如：主控板型号XXX… | 字符串 | 无 | 自动采集 | M | 文件 | 是 | BBU | FieldReplaceableUnit.productData.productName
sequence | 板卡序列号 | 板卡SN 号 | 字符串 | 无 | 自动采集 | M | 文件 | 是 | BBU | FieldReplaceableUnit.productData.serialNumber
rackId | 所属机柜号 | 设备所在机柜序号 | 字符串 | 无 | 自动采集 | M |  | 否 |  | 建议赋固定值 | 不适用，爱立信BBU高度集成，所有功能都在BBU中，不存在多个板卡。BBU没有机框机架槽位等概念
shelfId | 所属机框号 | 设备所在机框序号 | 字符串 | 无 | 自动采集 | M |  | 否 |  | 建议赋固定值 | 不适用，爱立信BBU高度集成，所有功能都在BBU中，不存在多个板卡。BBU没有机框机架槽位等概念
slotId | 所属槽位号 | 设备所在槽位序号 | 字符串 | 无 | 自动采集 | M |  | 否 |  | 建议赋固定值 | 不适用，爱立信BBU高度集成，所有功能都在BBU中，不存在多个板卡。BBU没有机框机架槽位等概念
CUId | 所属物理CU编号 | 表示所属物理CU的编号，可填写厂商ManagedElement的取值，在同一个设备商内编号唯一。 | 字符串 | 无 | 自动采集 | M | 文件 | 是 | ME | ManagedElement.managedElementId
relatedgNBId | 所属gNB ID | 所属gNB的唯一标识，取值为承建方gnbid | 字符串 | 无 | 自动采集 | M | 文件 | 是 | BBU | GNBCUCPFunction.gNBId
PLMN | 承建方PLMN | 承建方PLMN，取值由MCC与MNC拼接而成。 | 字符串 | 无 | 自动采集 | M | 文件 | 是 | BBU | GNBCUCPFunction.pLMNId.mcc-GNBCUCPFunction.pLMNId.mnc
dateOfManufacture | 生产日期 | 板卡生产日期,格式：YYYY-MM-DD。 | 日期 | 无 | 自动采集 | M | 文件 | 是 | BBU | FieldReplaceableUnit.productData.productionDate
dateOfLastService | 最近服务日期 | 板卡最近一次恢复工作正常状态的日期，格式：YYYY-MM-DD。 | 日期 | 无 | 自动采集 | M | 文件 | 是 | BBU | 1. Get FieldReplaceableUnit with attribute productData.productName include "Baseband" 2. Use FieldReplaceableUnit to match ManagedElement.SystemFunctions.HwInventory.HwItem.equipmentMoRef, locate corresponding HwItem MO 3. ManagedElement.SystemFunctions.HwInventory.HwItem.dateOfLastService 4. if dateOfLastService is empty, then use FieldReplaceableUnit.productData.productionDate
dn | DN号 | 此网元对象对应在网管系统中的唯一标识码DN（Distinguished Name），在网管系统生成，但有别于网管编码 | 字符串 | 无 | 自动采集 | M | 文件 | 是 | BBU | 取FieldReplaceableUnit的整个Dn值

## EMS
EMS | [6 empty] | 厂家应答
英文名称 | 属性名称 | 解释及触发点 | 数据类型 | 单位 | 采集方式 | 限定 | 采集方式 | 是否支持 | 支持对象级别 | 厂家参数映射名称（文件名/表名.参数名） | 厂家支持情况详细说明
emsId | EMS标识 | EMS的唯一标识，编码规则建议采用“省份编码-5G-序号”的形式，如“101-5G-1” | 字符串 | 无 | 自动采集 | M | 文件 | 是 | EMS | ManagementNode.emsId
provinceCode | 省份编码 | 所在省份编码，名称与编码取值参见本规范附录A.1 省份/城市/区县编码表。 | 短整型 | 无 | 自动采集 | M | 文件 | 是 | EMS | ManagementNode.provinceCode
emstype | EMS型号 | EMS设备型号 | 字符串 | 无 | 自动采集 | O | 文件 | 是 | EMS | ManagementNode.emsType
emsIp | EMS的IP地址 | EMS的IP地址，如有多个用分号“；”分隔 | 字符串 | 无 | 自动采集 | M | 文件 | 是 | EMS | ManagementNode.emsIp
softwareVersion | EMS软件版本 | EMS设备的软件版本 | 字符串 | 无 | 自动采集 | M | 文件 | 是 | EMS | ManagementNode.softwareVersion
vendorId | 设备厂家编码 | 设备厂家编码，编码取值参见本规范附录A.2中厂商名称和编码。 | 短整型 | 无 | 自动采集 | M | 文件 | 是 | EMS | ManagementNode.vendorId
dn | DN号 | 此网元对象对应在网管系统中的唯一标识码DN（Distinguished Name），在网管系统生成，但有别于网管编码 | 字符串 | 无 | 自动采集 | M | 文件 | 是 | EMS | ManagementNode.dn

## 物理CU
物理CU | [6 empty] | 厂家应答
英文名称 | 属性名称 | 解释及触发点 | 数据类型 | 单位 | 采集方式 | 限定 | 采集方式 | 是否支持 | 支持对象级别 | 厂家参数映射名称（文件名/表名.参数名） | 厂家支持情况详细说明
CUId | 物理CU编号 | 表示物理CU的编号，可填写厂商ManagedElementid，在同一个设备商内编号唯一。 | 字符串 | 无 | 自动采集 | M | 文件 | 是 |  | ManagedElement.managedElementId
CUName | 物理CU名称 | 表示物理CU的名称，通常用物理CU所在的地址表示。 | 字符串 | 无 | 自动采集 | O | 文件 | 是 |  | GNBCUCPFunction.gNBCUName
relatedgNBId | 所属gNB ID | 所属gNB的唯一标识，取值为承建方gnbid | 字符串 | 无 | 自动采集 | M | 文件 | 是 |  | GNBCUCPFunction.gNBId
PLMN | 承建方PLMN | 承建方PLMN，取值由MCC与MNC拼接而成。 | 字符串 | 无 | 自动采集 | M | 文件 | 是 |  | GNBCUCPFunction.pLMNId.mcc GNBCUCPFunction.pLMNId.mnc
hardwareVersion | 硬件版本 | 物理基站当前使用的硬件版本号 | 字符串 | 无 | 自动采集 | M | 文件 | 是 |  | Get FieldReplaceableUnit with attribute productData.productName include "Baseband" FieldReplaceableUnit.productData.productNumber_FieldReplaceableUnit.productData.productRevision
sequence | 机框序列号 | 物理CU所在机框的SN 号 | 字符串 | 无 | 自动采集 | M |  | 是 |  | 同板卡sheet中“sequence” | 不适用，爱立信BBU高度集成，所有功能都在BBU中，不存在多个板卡。BBU没有机框机架槽位等概念。应联通要求上报同板卡序列号。
longitude | 经度 | 设备所在经度，要求精确到小数点后四位及以上，最长不超过八位；如果小数点后只有四位且最后一位或多位同时为零时，则要求增加第五位并取值为1。 | 实型 | 度 | 自动采集 | M | 文件 | 是 |  | GnssInfo.longitude 字符串格式，如'E 116 22.3833',需要转换为实数
latitude | 纬度 | 设备所在纬度，要求精确到小数点后四位及以上，最长不超过八位；如果小数点后只有四位且最后一位或多位同时为零时，则要求增加第五位并取值为1。 | 实型 | 度 | 自动采集 | M | 文件 | 是 |  | GnssInfo.latitude 字符串格式，如'N 39 53.3394',需要转换为实数
equipModel | 设备型号 | 设备型号 | 字符串 | 无 | 自动采集 | M | 文件 | 是 |  | Get FieldReplaceableUnit with attribute productData.productName include "Baseband" FieldReplaceableUnit.productData.productName
dn | DN号 | 此网元对象对应在网管系统中的唯一标识码DN（Distinguished Name），为告警模块对应使用的CUCPFuction dn标识，在网管系统生成，有别于网管编码。 | 字符串 | 无 | 自动采集 | M | 文件 | 是 |  | 取GNBCUCPFunction的整个DN值

## 物理DU
物理DU | [6 empty] | 厂家应答
英文名称 | 属性名称 | 解释及触发点 | 数据类型 | 单位 | 采集方式 | 限定 | 采集方式 | 是否支持 | 支持对象级别 | 厂家参数映射名称（文件名/表名.参数名） | 厂家支持情况详细说明
DUId | 物理DU编号 | 表示物理DU的编号，编号规则采用设备厂家DU ID（一般为1,2,3…序号的形式）。如果厂商设备未实现CU/DU分离，该字段填写固定值1 | 字符串 | 无 | 自动采集 | M |  | 是 |  | CU/DU未分离，填写1
DUName | 物理DU名称 | 表示物理CU的名称，通常用物理CU所在的地址表示。 | 字符串 | 无 | 自动采集 | O |  | 是 |  | GNBDUFunction.gNBDUName
relatedCUid | 所属物理CU ID | 所属物理CU的唯一标识 | 字符串 | 无 | 自动采集 | M |  | 是 |  | ManagedElement.managedElementId
relatedgNBId | 所属gNB ID | 所属gNB的唯一标识，取值为承建方gnbid | 字符串 | 无 | 自动采集 | M |  | 是 |  | GNBDUFunction.gNBId
PLMN | 承建方PLMN | 承建方PLMN，取值由MCC与MNC拼接而成。 | 字符串 | 无 | 自动采集 | M |  | 是 |  | GNBCUCPFunction.pLMNId.mcc GNBCUCPFunction.pLMNId.mnc
hardwareVersion | 硬件版本 | 物理基站当前使用的硬件版本号 | 字符串 | 无 | 自动采集 | M |  | 是 |  | Get FieldReplaceableUnit with attribute productData.productName include "Baseband" FieldReplaceableUnit.productData.productNumber_FieldReplaceableUnit.productData.productRevision
sequence | 机框序列号 | 物理CU所在机框的SN 号 | 字符串 | 无 | 自动采集 | M |  | 是 |  | 同板卡sheet中“sequence” | 不适用，爱立信BBU高度集成，所有功能都在BBU中，不存在多个板卡。BBU没有机框机架槽位等概念。应联通要求上报同板卡序列号。
longitude | 经度 | 设备所在经度，要求精确到小数点后四位及以上，最长不超过八位；如果小数点后只有四位且最后一位或多位同时为零时，则要求增加第五位并取值为1。 | 实型 | 度 | 自动采集 | M |  | 是 |  | GnssInfo.longitude 字符串格式，如'E 116 22.3833',需要转换为实数
latitude | 纬度 | 设备所在纬度，要求精确到小数点后四位及以上，最长不超过八位；如果小数点后只有四位且最后一位或多位同时为零时，则要求增加第五位并取值为1。 | 实型 | 度 | 自动采集 | M |  | 是 |  | GnssInfo.latitude 字符串格式，如'N 39 53.3394',需要转换为实数
equipModel | 设备型号 | 设备型号 | 字符串 | 无 | 自动采集 | M |  | 是 |  | Get FieldReplaceableUnit with attribute productData.productName include "Baseband" FieldReplaceableUnit.productData.productName
freq_mode | 无线制式 | 实际开通无线制式，和设备型号无关。转换为二进制以后，每个bit位代表一种无线制式，取值可以为一种制式或者多种制式的组合。 1(00000001):CDMA 2(00000010):LTE FDD 4(00000100):TD-LTE 8(00001000):NB-IoT 16(00010000):NR 32(00100000):WCDMA 多制式举例： 6(00000110)：LTEFDD与TD-LTE 11(00001011): CDMA、LTE FDD与NB-IoT 18(00010010): NR与LTE FDD | 整型 | 无 | 自动采集 | M |  | 是 |  | NR：存在GNBDUFunction MO LTE FDD： 存在ENodeBFunction.EUtranCellFDD MO TD-LTE: 存在ENodeBFunction.EUtranCellTDD MO
dn | DN号 | 此网元对象对应在网管系统中的唯一标识码DN（Distinguished Name），为告警模块对应使用的CUCPFuction dn标识，在网管系统生成，有别于网管编码。 | 字符串 | 无 | 自动采集 | M |  | 是 |  | 取GNBDUFunction的整个DN值

## gNB
gNB | [6 empty] | 厂家应答
英文名称 | 属性名称 | 解释及触发点 | 数据类型 | 单位 | 采集方式 | 限定 | 采集方式 | 是否支持 | 支持对象级别 | 厂家参数映射名称（文件名/表名.参数名） | 厂家支持情况详细说明
gNBId | 逻辑基站编码 | 用于表示逻辑基站的唯一标识符，使用承建方gNodeBID。 | 整型 (0..4294967295) | 无 | 自动采集 | M |  | 是 |  | GNBCUCPFunction.gNBId
PLMN | 承建方PLMN | 承建方PLMN，取值是5位10进制数字，由MCC与MNC拼接而成。 | 字符串 | 无 | 自动采集 | M |  | 是 |  | GNBCUCPFunction.pLMNId.mcc GNBCUCPFunction.pLMNId.mnc
gNBName | 逻辑基站的名称 | 用于表示逻辑基站的名称。 | 字符串 | 无 | 自动采集 | M |  | 是 |  | ManagedElement.logicalName
provinceCode | 省份编码 | 所在省份编码，名称与编码取值参见本规范附录A.1 省份/城市/区县编码表。 | 短整型 | 无 | 自动采集 | M |  | 是 |  | ManagedElement.userlabel (格式：省份编码城市编码）
cityCode | 城市编码 | 所属城市编码，名称与编码取值参见本规范附录A.1 省份/城市/区县编码表。 | 短整型 | 无 | 自动采集 | M |  | 是 |  | ManagedElement.userlabel (格式：省份编码城市编码）
vendorId | 设备厂家编码 | 设备厂家编码，编码取值参见本规范附录A.2中厂商名称和编码。 | 短整型 | 无 | 自动采集 | M |  | 是 |  | 可以写死成Ericsson，或者 1. Get FieldReplaceableUnit with attribute productData.productName include "Baseband" 2. Use FieldReplaceableUnit to match ManagedElement.SystemFunctions.HwInventory.HwItem.equipmentMoRef, locate corresponding HwItem MO 3.get HwItem.vendorName
emsId | 所属EMS标识 | 所属EMS的唯一标识。编码规则建议采用“省份编码-5G-序号”的形式，如“101-5G-1”。 | 字符串 | 无 | 自动采集 | M |  | 是 |  | 同EMS页emsId
AdministrativeState | 管理状态 | 取值范围为{Locked，Unlocked，ShuttingDown}，管理状态为“Locked”时，表示基站被锁定，不允许用户接入；“UnLocked”状态表示允许用户接入；“Shuttingdown”状态表示不允许新用户接入，现有已接入用户一旦退出RRC连接态将不再接受其业务请求；“Locked”与“Shuttingdown”状态常用于基站搬迁或需要锁站停服的软件版本升级中，也建议用于开启载频关断功能的状态表征。 | 字符串 | 无 | 自动采集 | M |  | 是 |  | 根据gNB下各个NR CELL DU的管理状态汇总，汇总原则需联通根据使用场景自定义 | 管理/运行状态为小区级参数，在NRCellDU下
OperationalState | 运行状态 | 取值范围为{Disabled, Enabled}，运行状态为“Enabled”时，表示基站已开通、在网管上的配置数据已完成了下发与激活，且正在正常运行；运行状态为“Disabled”时，表示基站的配置数据未完成下发或激活，或者基站断链。 | 字符串 | 无 | 自动采集 | M |  | 是 |  | 根据gNB下各个NR CELL DU的运行状态汇总，汇总原则需联通根据使用场景自定义 | 管理/运行状态为小区级参数，在NRCellDU下
gNB_type | 基站类型 | 基站类型，1：分布式基站(BBU+RRU/PRRU);2：一体化基站（小站/小微站/PICO站） | 短整型 | 无 | 自动采集 | M |  | 是 |  | 暂时只有分布式基站，输出1
managIpAdress | 管理IP地址 | gNB的管理IP地址 | 字符串 | 无 | 自动采集 | M |  | 是 |  | 1.取Transport.Vlanport (vlanPortId包含'OAM') 2. Vlanport.reservedBy -> Router.InterfaceIPv4 or InterfaceIPv6 3. InterfaceIPv4.AddressIPv4.usedAddress or InterfaceIPv6.AddressIPv6.usedAddress
softwareVersion | 软件版本 | 当前使用的软件版本号。 | 字符串 | 无 | 自动采集 | M |  | 是 |  | ManagedElement.SystemFunction.SwM.userlabel
softwarePacthVersion | 软件补丁版本 | 当前使用的软件补丁版本号。 | 字符串 | 无 | 自动采集 | M |  | 是 |  | ManagedElement.SystemFunction.SwM.userlabel
dn | DN号 | 此网元对象对应在网管系统中的唯一标识码DN（Distinguished Name），为告警模块对应使用的CUCPFuction dn标识，在网管系统生成，但有别于网管编码。 | 字符串 | 无 | 自动采集 | M |  | 是 |  | 取ManagedElement的整个DN值

## 运营商gNB
运营商gNB | [6 empty] | 厂家应答
英文名称 | 属性名称 | 解释及触发点 | 数据类型 | 单位 | 采集方式 | 限定 | 采集方式 | 是否支持 | 支持对象级别 | 厂家参数映射名称（文件名/表名.参数名） | 厂家支持情况详细说明
Operator gNBId | 运营商基站编码 | 用于唯一标识运营商gNB的标识符 | 字符串 | 无 | 自动采集 | M |  | 是 |  | 同gNB页gNBId
OperatorPLMN | 运营商PLMN | 运营商PLMN，取值由MCC与MNC拼接而成。 | 字符串 | 无 | 自动采集 | M |  | 是 |  | 运营商gNB’建模规则：对每个GNBCUCPFunction.ResourcePartitions.ResourcePartition.ResourcePartitionMember MO, 创建一个‘运营商gNB’对象 ResourcePartitionMember.pLMNIdList[0].mcc ResourcePartitionMember.pLMNIdList[0].mnc
Operator gNBName | 运营商基站的名称 | 用于标示运营商基站的名称。 | 字符串 | 无 | 自动采集 | O |  | 否
relatedgNBId | 所属gNB ID | 所属gNB的唯一标识，取值为承建方gnbid | 字符串 | 无 | 自动采集 | M |  | 是 |  | 同gNB页gNBId
PLMN | 承建方PLMN | 承建方PLMN，取值由MCC与MNC拼接而成。 | 字符串 | 无 | 自动采集 | M |  | 是 |  | 同gNB页PLMN
gNBIdLength | gNBId长度 | 采集到的gNB ID字节长度，一般不超过32bits。 | 整型 | Bit | 自动采集 | M |  | 是 |  | GNBCUCPFunction.gNBIdLength
ControlPlanIpAdress-X2 | NSA基站控制面IP地址 | NSA gNB的控制面本端IP地址列表，可能有一个或多个业务IP地址，多个IP地址用“；”隔开 | 字符串列表 | 无 | 自动采集 | MC |  | 是 |  | 1. GNBCUCPFunction.ResourcePartitions.ResourcePartition.ResourcePartitionMember.endpointResourceRef->GNBCUCPFunction.EndpointResource 2(a). Find LocalSctpEndpoint under EndpointResource (from step1), that LocalSctpEndpoint.interfaceUsed==7 (X2) 2(b). if not found in 2(a), then GNBCUCPFunction.endpointResourceRef->GNBCUCPFunction.EndpointResource Find LocalSctpEndpoint under this EndpointResource, that LocalSctpEndpoint.interfaceUsed==7 (X2) 3. LocalSctpEndpoint.sctpEndpointRef->Transport.SctpEndpoint 4. Transport.SctpEndpoint.localIpAddress->AddressIPv4 or AddressIPv6 (可以有多个，每个代表一个IP地址） 5. AddressIPv4.usedAddress or AddressIPv6.usedAddress
ControlPlanIpAdress-NG | SA基站控制面IP地址 | SA gNB的控制面本端IP地址列表，可能有一个或多个业务IP地址，多个IP地址用“；”隔开 | 字符串列表 | 无 | 自动采集 | MC |  | 是 |  | 1. GNBCUCPFunction.ResourcePartitions.ResourcePartition.ResourcePartitionMember.endpointResourceRef->GNBCUCPFunction.EndpointResource 2(a). Find LocalSctpEndpoint under EndpointResource (from step1), that LocalSctpEndpoint.interfaceUsed==4 (NG) 2(b). if not found in 2(a), then GNBCUCPFunction.endpointResourceRef->GNBCUCPFunction.EndpointResource Find LocalSctpEndpoint under this EndpointResource, that LocalSctpEndpoint.interfaceUsed==4 (NG) 3. LocalSctpEndpoint.sctpEndpointRef->Transport.SctpEndpoint 4. Transport.SctpEndpoint.localIpAddress->AddressIPv4 or AddressIPv6 (可以有多个，每个代表一个IP地址） 5. AddressIPv4.usedAddress or AddressIPv6.usedAddress
UserPlanIpAdress-S1 | NSA基站用户面IP地址 | NSA gNB的业务面本端IP地址列表，可能有一个或多个业务IP地址，多个IP地址用“；”隔开 | 字符串列表 | 无 | 自动采集 | MC |  | 是 |  | 1. Find GNBCUUPFunction.ResourcePartitions.ResourcePartition.ResourcePartitionMember that GNBCUUPFunction.ResourcePartitions.ResourcePartition.ResourcePartitionMember.pLMNIdList==GNBCUCPFunction.ResourcePartitions.ResourcePartition.ResourcePartitionMember.pLMNIdList 2. GNBCUUPFunction.ResourcePartitions.ResourcePartition.ResourcePartitionMember.endpointResourceRef->GNBCUUPFunction.EndpointResource 3(a). Find LocalIpEndpoint under EndpointResource (from step2), that LocalIpEndpoint.interfaceList includes 5 (S1) 3(b). if not found in 3(a), then GNBCUUPFunction.endpointResourceRef->GNBCUUPFunction.EndpointResource Find LocalIpEndpoint under this EndpointResource, that LocalIpEndpoint.interfaceList includes 5 (S1) 4. LocalIpEndpoint.addressRef->AddressIPv4 or AddressIPv6 (可以有1-2个，每个代表一个IP地址） 5. AddressIPv4.usedAddress or AddressIPv6.usedAddress
UserPlanIpAdress-NG | SA基站用户面IP地址 | SA gNB的业务面本端IP地址列表，可能有一个或多个业务IP地址，多个IP地址用“；”隔开 | 字符串列表 | 无 | 自动采集 | MC |  | 是 |  | 1. Find GNBCUUPFunction.ResourcePartitions.ResourcePartition.ResourcePartitionMember that GNBCUUPFunction.ResourcePartitions.ResourcePartition.ResourcePartitionMember.pLMNIdList==GNBCUCPFunction.ResourcePartitions.ResourcePartition.ResourcePartitionMember.pLMNIdList 2. GNBCUUPFunction.ResourcePartitions.ResourcePartition.ResourcePartitionMember.endpointResourceRef->GNBCUUPFunction.EndpointResource 3(a). Find LocalIpEndpoint under EndpointResource (from step2), that LocalIpEndpoint.interfaceList includes 4 (NG) 3(b). if not found in 3(a), then GNBCUUPFunction.endpointResourceRef->GNBCUUPFunction.EndpointResource Find LocalIpEndpoint under this EndpointResource, that LocalIpEndpoint.interfaceList includes 4 (NG) 4. LocalIpEndpoint.addressRef->AddressIPv4 or AddressIPv6 (可以有1-2个，每个代表一个IP地址） 5. AddressIPv4.usedAddress or AddressIPv6.usedAddress
dn | DN号 | 此网元对象对应在网管系统中的唯一标识码DN（Distinguished Name），为告警模块对应使用的DUFuction dn标识,在网管系统生成，但有别于网管编码。 | 字符串 | 无 | 自动采集 | M |  | 是 |  | 取“gNB”sheet的gNB的DN+本sheet中的运营商PLMN，即gNB的DN_运营商PLMN

## NR CELL CU
NR CELL CU | [6 empty] | 厂家应答
英文名称 | 属性名称 | 解释及触发点 | 数据类型 | 单位 | 采集方式 | 限定 | 采集方式 | 是否支持 | 支持对象级别 | 厂家参数映射名称（文件名/表名.参数名） | 厂家支持情况详细说明
cellCUId | CELL CU ID | 唯一标识Cell CU的标识符，采用本地小区标识，即Local Cell ID，为十进制整数。 | 整型 | 无 | 自动采集 | M |  | 是 |  | NRCellCU.cellLocalId
cellName | 小区名称 | 小区的唯一名称。 | 字符串 | 无 | 自动采集 | M |  | 是 |  | NRCellCU.nRCellCUId
relatedgNBId | 所属gNB ID | 所属gNB的唯一标识，取值为承建方gnbid | 字符串 | 无 | 自动采集 | M |  | 是 |  | GNBCUCPFunction.gNBId
PLMN | 承建方PLMN | 承建方PLMN，取值由MCC与MNC拼接而成。 | 字符串 | 无 | 自动采集 | M |  | 是 |  | GNBCUCPFunction.pLMNId.mcc GNBCUCPFunction.pLMNId.mnc
dn | DN号 | 此网元对象对应在网管系统中的唯一标识码DN（Distinguished Name），在网管系统生成，但有别于网管编码。 | 字符串 | 无 | 自动采集 | M |  | 是 |  | 取NRCellCU的整个DN值

## 运营商 NR Cell CU
运营商 NR Cell CU | [6 empty] | 厂家应答
英文名称 | 属性名称 | 解释及触发点 | 数据类型 | 单位 | 采集方式 | 限定 | 采集方式 | 是否支持 | 支持对象级别 | 厂家参数映射名称（文件名/表名.参数名） | 厂家支持情况详细说明
nCI | 小区标识 | 小区标识，NR Cell全球唯一的标识符，需将长度为36bits的字段转化为十进制的整数。注：其中高位24bits为GNB ID，低位12bits为Cell ID，字段长度如不满36bits，则在高位补0。 | 整型 | 无 | 自动采集 | M |  | 是 |  | 运营商 NR Cell CU’建模规则： (1) 对每个NRCellCU MO创建一个'运营商 NR Cell CU' (代表承建方) (2) 对每个NRCellCU.AdditionalPLMNInfo MO创建一个'运营商 NR Cell CU' (代表共享方) nCI=NRCellCU.nCI
CellID | Cell ID | Cell ID为“nCI”字段36bits字段中的低位bits部分，需转为十进制的整数。 | 整型 | 无 | 自动采集 | M |  | 是 |  | NRCellCU.cellLocalId
cellName | 小区名称 | 小区的唯一名称。 | 字符串 | 无 | 自动采集 | M |  | 是 |  | NRCellCU.userLabel
Operator gNBId | 运营商基站编码 | 用于唯一标识运营商gNB的标识符 | 字符串 | 无 | 自动采集 | M |  | 是 |  | 同gNB页gNBId
OperatorPLMN | 运营商PLMN | 运营商PLMN，取值由MCC与MNC拼接而成。 | 字符串 | 无 | 自动采集 | M |  | 是 |  | 承建方情况：NRCellCU.pLMNIdList[0].mcc, NRCellCU.pLMNIdList[0].mnc 共享方情况：AdditionalPLMNInfo.pLMNIdList[0].mcc, AdditionalPLMNInfo.pLMNIdList[0].mnc
cellCUId | 所属CELL CU ID | 唯一标识Cell CU的标识符，采用本地小区标识，即Local Cell ID，为十进制整数。 | 整型 | 无 | 自动采集 | M |  | 是 |  | NRCellCU.cellLocalId
relatedgNBId | 所属gNB ID | 所属gNB的唯一标识，取值为承建方gnbid | 字符串 | 无 | 自动采集 | M |  | 是 |  | 同gNB页gNBId
PLMN | 承建方PLMN | 承建方PLMN，取值由MCC与MNC拼接而成。 | 字符串 | 无 | 自动采集 | M |  | 是 |  | 同gNB页PLMN
pLMNIdList | PLMN列表 | PLMN网络的唯一标识的列表，数据为长度为1-12的列表，但至少有一个（主PLMN ID）。 PLMN ID由移动国家编码（MCC）和移动网络编码（MNC）组成。PLMN-IdentityList ::= SEQUENCE{MCC1:MNC1,…MCC12:MNC12}，MCC是3位的字符串，MNC是2位的字符串，每一位都是0-9的数字。 | 列表 | 无 | 自动采集 | M |  | 是 |  | 承建方情况：NRCellCU.pLMNIdList[].mcc, NRCellCU.pLMNIdList[].mnc 共享方情况：AdditionalPLMNInfo.pLMNIdList[].mcc, AdditionalPLMNInfo.pLMNIdList[].mnc
DeployOptionType | 部署模式 | 支持的部署类型： 枚举 OptionType{SA, NSA , MIX } SA 表示本小区只支持SA 接入 NSA 表示本小区只支持NSA 接入 MIX 表示本小区支持NSA 和SA 接入 | 枚举 | 无 | 自动采集 | M |  | 是 |  | 条件1：exist GNBCUCPFunction.EndpointResource.LocalSctpEndpoint MO that, LocalSctpEndpoint.interfaceUsed==7 (X2) 条件2：exist GNBCUCPFunction.EndpointResource.LocalSctpEndpoint MO that, LocalSctpEndpoint.interfaceUsed==4 (NG) 条件3：找到与NRCellCU对应的NRCellDU (nCI相同), NRCellDU.secondaryCellOnly==false MIX：条件1成立 & 条件2成立 & 条件3成立 SA： 条件2成立 & 条件1不成立 其它情况为NSA
dn | DN号 | 此网元对象对应在网管系统中的唯一标识码DN（Distinguished Name），在网管系统生成，但有别于网管编码。 | 字符串 | 无 | 自动采集 | M |  | 是 |  | NRCellCU的DN+本sheet中的运营商PLMN，即NRCellCU的DN_运营商PLMN

## NR Cell CU切片
NR Cell CU切片 | [6 empty] | 厂家应答
英文名称 | 属性名称 | 解释及触发点 | 数据类型 | 单位 | 采集方式 | 限定 | 采集方式 | 是否支持 | 支持对象级别 | 厂家参数映射名称（文件名/表名.参数名） | 厂家支持情况详细说明
slice_InCellCU_ID | 小区CU切片ID | 小区CU切片ID,小区下面唯一 | 字符串 | 无 | 自动采集 | M |  | 是 |  | “ NR Cell CU切片”建模规则： 对每个“运营商NR Cell CU”每对sst_sd创建一个'NR Cell CU切片' 可由NRCellCU.sNSSAIList中的sst_sd拼接而成
slice_InCellCUName | CU切片名称 | 小区CU切片名称 | 字符串 | 无 | 自动采集 | M |  | 是 |  | 根据NRCellCU.sNSSAIList中的sd和sst，找到对应的所属的ResourcePartition.resourcePartitionName+"_"+NRCellCU.sNSSAIList中的sd和sst所对应的sNSSAIList中的sst_sd拼接而成。如果ResourcePartition.resourcePartitionName为空，则用NRCellCU.userLabel代替。
CellID | 所属Cell ID | Cell ID为“nCI”字段36bits字段中的低位bits部分，需转为十进制的整数。 | 整型 | 无 | 自动采集 | M |  | 是 |  | NRCellCU.cellLocalId
cellCUId | 所属CELL CU ID | 唯一标识Cell CU的标识符，采用本地小区标识，即Local Cell ID，为十进制整数。 | 整型 | 无 | 自动采集 | M |  | 是 |  | NRCellCU.cellLocalId
Operator gNBId | 运营商基站编码 | 用于唯一标识运营商gNB的标识符 | 字符串 | 无 | 自动采集 | M |  | 是 |  | 同gNB页gNBId
OperatorPLMN | 运营商PLMN | 运营商PLMN，取值由MCC与MNC拼接而成。 | 字符串 | 无 | 自动采集 | M |  | 是 |  | 承建方情况：NRCellCU.pLMNIdList[0].mcc, NRCellCU.pLMNIdList[0].mnc 共享方情况：AdditionalPLMNInfo.pLMNIdList[0].mcc, AdditionalPLMNInfo.pLMNIdList[0].mnc
sst | 切片业务类型 | 切片业务类型，1：eMBB ；2：uRLLC；3：MIoT；4：V2X | 整型 | 无 | 自动采集 | M |  | 是 |  | NRCellCU.sNSSAIList中的sst
sd | 切片区分指示 | 该参数为可选的信息，用来对切片业务类型的信息的补充，以区分相同切片业务类型内的网络切片 | 整型 | 无 | 自动采集 | O |  | 是 |  | NRCellCU.sNSSAIList中的sd
dn | DN号 | 此网元对象对应在网管系统中的唯一标识码DN（Distinguished Name），在网管系统生成，但有别于网管编码。 | 字符串 | 无 | 自动采集 | M |  | 是 |  | 使用“运营商 NR Cell CU”的“DN”+本表中“小区CU切片ID”作为DN，中间可以用“_”连接

## NR CELL DU
NR CELL DU | [6 empty] | 厂家应答
英文名称 | 属性名称 | 解释及触发点 | 数据类型 | 单位 | 采集方式 | 限定 | 采集方式 | 是否支持 | 支持对象级别 | 厂家参数映射名称（文件名/表名.参数名） | 厂家支持情况详细说明
cellDUId | CELL DU ID | 唯一标识Cell DU的标识符，采用本地小区标识，即Local Cell ID，为十进制整数。 | 字符串 | 无 | 自动采集 | M |  | 是 |  | NRCellDU.cellLocalId
cellName | 小区名称 | 小区的唯一名称。 | 字符串 | 无 | 自动采集 | M |  | 是 |  | NRCellDU.nRCellDUId
relatedgNBId | 所属gNB ID | 所属gNB的唯一标识，取值为承建方gnbid | 字符串 | 无 | 自动采集 | M |  | 是 |  | GNBDUFunction.gNBId
PLMN | 承建方PLMN | 承建方PLMN，取值由MCC与MNC拼接而成。 | 字符串 | 无 | 自动采集 | M |  | 是 |  | GNBCUCPFunction.pLMNId.mcc GNBCUCPFunction.pLMNId.mnc
AdministrativeState | 管理状态 | 取值范围为{Locked，Unlocked，ShuttingDown}，管理状态为“Locked”时，表示小区被锁定，不允许用户接入；“UnLocked”状态表示允许用户接入；“Shuttingdown”状态表示不允许新用户接入，现有已接入用户一旦退出RRC连接态将不再接受其业务请求；“Locked”与“Shuttingdown”状态常用于基站搬迁或需要锁站停服的软件版本升级中，也建议用于开启载频关断功能的状态表征。 | 字符串 | 无 | 自动采集 | M |  | 是 |  | NRCellDU.administrativeState 0: LOCKED, 1: UNLOCKED, 2: SHUTTINGDOWN
OperationalState | 运行状态 | 取值范围为{Disabled, Enabled}，运行状态为“Enabled”时，表示小区已开通、在网管上的配置数据已完成了下发与激活，且正在正常运行；运行状态为“Disabled”时，表示基站的配置数据未完成下发或激活，或者基站断链。 | 字符串 | 无 | 自动采集 | M |  | 是 |  | NRCellDU.operationalState 0: DISABLED, 1: ENABLED
nRPCI | NR小区的PCI | NR小区的PCI，物理小区标识 | 整型 | 无 | 自动采集 | M |  | 是 |  | NRCellDU.nRPCI
Configured MaxTxPower | 最大发射功率 | sectorCarrier所有下行信道同时使用时的最大发射功率之和。 | 实型 | dbm | 自动采集 | M |  | 是 |  | 1. NRCellDU.nRSectorCarrierRef -> NRSectorCarrier 2. NRSectorCarrier.configuredMaxTxPower (Unit: 1mW), 转化为dBm
arfcnUL | NR 绝对无线频率信道号上行 | (上行）链路的绝对无线频率信道号;仅在扇区载波有(上行）链路且取值与所在 NR小区的(上行）链路的绝对无线频率信道号不同时有效 | 整型 | 无 | 自动采集 | M |  | 是 |  | 1. NRCellDU.nRSectorCarrierRef -> NRSectorCarrier 2. NRSectorCarrier.arfcnUL
bsChannelBwUL | BS 信道的上行带宽 | (上行）链路的BS 信道的带宽;仅在扇区载波有(上行）链路且取值与所在 NR小区的(上行）链路的BS信道带宽不同时有效 | 整型 | 无 | 自动采集 | M |  | 是 |  | 1. NRCellDU.nRSectorCarrierRef -> NRSectorCarrier 2. NRSectorCarrier.bSChannelBwUL
arfcnDL | NR 绝对无线频率信道号下行 | (下行）链路的绝对无线频率信道号;仅在扇区载波有(下行）链路且取值与所在 NR小区的(下行）链路的绝对无线频率信道号不同时有效 | 整型 | 无 | 自动采集 | M |  | 是 |  | 1. NRCellDU.nRSectorCarrierRef -> NRSectorCarrier 2. NRSectorCarrier.arfcnDL
bsChannelBwDL | BS 信道的下行带宽 | (下行）链路的BS 信道的带宽;仅在扇区载波有(下行）链路且取值与所在 NR小区的(下行）链路的BS信道带宽不同时有效 | 整型 | 无 | 自动采集 | M |  | 是 |  | 1. NRCellDU.nRSectorCarrierRef -> NRSectorCarrier 2. NRSectorCarrier.bSChannelBwDL
UlBwpIdList | 上行bwpId列表 | 小区配置的上行bwpId列表，取值范围为 BWP ID的列表 如 配置了初始BWP ID =0，专用BWP =1，则为{"0","1"}. | 字符串 | 无 | 自动采集 | M |  | 是 |  | {0}
DLBwpIdList | 下行bwpId列表 | 小区配置的下行bwpId列表，取值范围为 BWP ID的列表 如 配置了初始BWP ID =0，专用BWP =1，则为{"0","1"}. | 字符串 | 无 | 自动采集 | M |  | 是 |  | {0}
dn | DN号 | 此网元对象对应在网管系统中的唯一标识码DN（Distinguished Name），在网管系统生成，但有别于网管编码。 | 字符串 | 无 | 自动采集 | M |  | 是 |  | 取NRCellDU的整个DN值

## 运营商 NR Cell DU
运营商 NR Cell CU | [6 empty] | 厂家应答
英文名称 | 属性名称 | 解释及触发点 | 数据类型 | 单位 | 采集方式 | 限定 | 采集方式 | 是否支持 | 支持对象级别 | 厂家参数映射名称（文件名/表名.参数名） | 厂家支持情况详细说明
nCI | 小区标识 | 小区标识，NR Cell全球唯一的标识符，需将长度为36bits的字段转化为十进制的整数。注：其中高位24bits为GNB ID，低位12bits为Cell ID，字段长度如不满36bits，则在高位补0。 | 整型 | 无 | 自动采集 | M |  | 是 |  | 运营商 NR Cell DU’建模规则： (1) 对每个NRCellDU MO创建一个'运营商 NR Cell DU' (代表承建方) (2) 对每个NRCellDU.AdditionalPLMNInfo MO创建一个'运营商 NR Cell DU' (代表共享方) nCI=NRCellDU.nCI
CellID | Cell ID | Cell ID为“nCI”字段36bits字段中的低位bits部分，需转为十进制的整数。 | 整型 | 无 | 自动采集 | M |  | 是 |  | NRCellDU.cellLocalId
cellName | 小区名称 | 小区的唯一名称。 | 字符串 | 无 | 自动采集 | M |  | 是 |  | NRCellDU.userLabel
Operator gNBId | 运营商基站编码 | 用于唯一标识运营商gNB的标识符 | 字符串 | 无 | 自动采集 | M |  | 是 |  | 同gNB页gNBId
OperatorPLMN | 运营商PLMN | 运营商PLMN，取值由MCC与MNC拼接而成。 | 字符串 | 无 | 自动采集 | M |  | 是 |  | 承建方情况：NRCellDU.pLMNIdList[0].mcc, NRCellDU.pLMNIdList[0].mnc 共享方情况：AdditionalPLMNInfo.pLMNIdList[0].mcc, AdditionalPLMNInfo.pLMNIdList[0].mnc
cellDUId | 所属CELL DU ID | 唯一标识Cell DU的标识符，采用本地小区标识，即Local Cell ID，为十进制整数。 | 整型 | 无 | 自动采集 | M |  | 是 |  | NRCellDU.cellLocalId
relatedgNBId | 所属gNB ID | 所属gNB的唯一标识，取值为承建方gnbid | 字符串 | 无 | 自动采集 | M |  | 是 |  | 同gNB页gNBId
PLMN | 承建方PLMN | 承建方PLMN，取值由MCC与MNC拼接而成。 | 字符串 | 无 | 自动采集 | M |  | 是 |  | 同gNB页PLMN
nRTAC | NR TAC | NR小区的TAC，跟踪区域码。 | Bitstring | 无 | 自动采集 | M |  | 是 |  | 承建方情况：NRCellDU.nRTAC 共享方情况：AdditionalPLMNInfo.nRTAC
dn | DN号 | 此网元对象对应在网管系统中的唯一标识码DN（Distinguished Name），在网管系统生成，但有别于网管编码。 | 字符串 | 无 | 自动采集 | M |  | 是 |  | NRCellDU的DN+本sheet中的运营商PLMN，即NRCellDU的DN_运营商PLMN

## NR Cell DU切片
NR Cell DU切片 | [6 empty] | 厂家应答
英文名称 | 属性名称 | 解释及触发点 | 数据类型 | 单位 | 采集方式 | 限定 | 采集方式 | 是否支持 | 支持对象级别 | 厂家参数映射名称（文件名/表名.参数名） | 厂家支持情况详细说明
slice_InCellDU_ID | 小区DU切片ID | 小区DU切片ID,小区下面唯一 | 字符串 | 无 | 自动采集 | M |  | 是 |  | “ NR Cell DU切片”建模规则： 对每个“运营商NR Cell DU”每对sst_sd创建一个'NR Cell DU切片' 可由NRCellDU.sNSSAIList中的sst_sd拼接而成
slice_InCellDUName | CU切片名称 | 小区DU切片名称 | 字符串 | 无 | 自动采集 | M |  | 是 |  | 根据NRCellDU.sNSSAIList中的sd和sst，找到对应的所属的ResourcePartition.resourcePartitionName+"_"+NRCellDU.sNSSAIList中的sd和sst所对应的sNSSAIList中的sst_sd拼接而成。如果ResourcePartition.resourcePartitionName为空，则用NRCellDU.userLabel代替。
CellID | 所属Cell ID | Cell ID为“nCI”字段36bits字段中的低位bits部分，需转为十进制的整数。 | 整型 | 无 | 自动采集 | M |  | 是 |  | NRCellDU.cellLocalId
cellDUId | 所属CELL DU ID | 唯一标识Cell DU的标识符，采用本地小区标识，即Local Cell ID，为十进制整数。 | 整型 | 无 | 自动采集 | M |  | 是 |  | NRCellDU.cellLocalId
Operator gNBId | 运营商基站编码 | 用于唯一标识运营商gNB的标识符 | 字符串 | 无 | 自动采集 | M |  | 是 |  | 同gNB页gNBId
OperatorPLMN | 运营商PLMN | 运营商PLMN，取值由MCC与MNC拼接而成。 | 字符串 | 无 | 自动采集 | M |  | 是 |  | 承建方情况：NRCellDU.pLMNIdList[0].mcc, NRCellDU.pLMNIdList[0].mnc 共享方情况：AdditionalPLMNInfo.pLMNIdList[0].mcc, AdditionalPLMNInfo.pLMNIdList[0].mnc
sst | 切片业务类型 | 切片业务类型，1：eMBB ；2：uRLLC；3：MIoT；4：V2X | 整型 | 无 | 自动采集 | M |  | 是 |  | NRCellDU.sNSSAIList中的sst
sd | 切片区分指示 | 该参数为可选的信息，用来对切片业务类型的信息的补充，以区分相同切片业务类型内的网络切片 | 整型 | 无 | 自动采集 | M |  | 是 |  | NRCellCU.sNSSAIList中的sd
dn | DN号 | 此网元对象对应在网管系统中的唯一标识码DN（Distinguished Name），在网管系统生成，但有别于网管编码。 | 字符串 | 无 | 自动采集 | M |  | 是 |  | 使用“运营商 NR Cell DU”的“DN”+“小区DU切片ID”作为DN，中间可以用“_”连接

## RRU
RRU | [6 empty] | 厂家应答
英文名 | 属性名称 | 解释及触发点 | 数据类型 | 单位 | 采集方式 | 限定 | 采集方式 | 是否支持 | 支持对象级别 | 厂家参数映射名称（文件名/表名.参数名） | 厂家支持情况详细说明
rruID | RRU ID | 用于唯一标识RRU的标识符，编号规则采用 gNB ID，DU ID和RRU设备厂家ID（一般为1,2,3…序号的形式）三者的组合，即采用“gNB ID_DU Id_RRU设备厂家ID”的形式。 | 字符串 | 无 | 自动采集 | M |  | 是 |  | Get FieldReplaceableUnit with attribute productData.productName include “Radio” or "AIR" or "Dot" or “DOT" or "RD"（RRU建模规则，对下面所有属性都适用) gNB ID：GNBCUCPFunction.gNBId DUId：参考‘物理DU’中的DUId RRU设备厂家ID：FieldReplaceableUnit.fieldReplaceableUnitId
rruName | RRU名称 | RRU在EMS中的唯一名称。 | 字符串 | 无 | 自动采集 | M |  | 是 |  | FieldReplaceableUnit.userLabel
longitude | 经度 | 设备所在经度，要求精确到小数点后四位及以上，最长不超过八位；如果小数点后只有四位且最后一位或多位同时为零时，则要求增加第五位并取值为1 | 实型 | 度 | 自动采集 | M |  | 是 |  | 若为AAU(FieldReplaceableUnit.productData.productName includes "AIR")且外接RAE(存在FieldReplaceableUnit.AntennaNearUnit.RaeSubUnit MO): FieldReplaceableUnit.AntennaNearUnit.RaeSubUnit.sensorData.longitude/10^6 否则取RRU下手动设置的经纬度： FieldReplaceableUnit.positionCoordinates.longitude/10^6
latitude | 纬度 | 设备所在纬度，要求精确到小数点后四位及以上，最长不超过八位；如果小数点后只有四位且最后一位或多位同时为零时，则要求增加第五位并取值为1 | 实型 | 度 | 自动采集 | M |  | 是 |  | 若为AAU(FieldReplaceableUnit.productData.productName includes "AIR")且外接RAE(存在FieldReplaceableUnit.AntennaNearUnit.RaeSubUnit MO): FieldReplaceableUnit.AntennaNearUnit.RaeSubUnit.sensorData.latitude/10^6 否则取RRU下手动设置的经纬度： FieldReplaceableUnit.positionCoordinates.latitude/10^6
relatedgNBId | 所属gNB ID | 所属gNB的唯一标识，取值为承建方gnbid | 字符串 | 无 | 自动采集 | M |  | 是 |  | 同gNB表中的gNBId
PLMN | 承建方PLMN | 承建方PLMN，取值由MCC与MNC拼接而成。 | 字符串 | 无 | 自动采集 | M |  | 是 |  | 同gNB表中的PLMN
DUId | 所属gNB DU ID | 表示物理DU的编号，编号规则采用设备厂家DU ID（一般为1,2,3…序号的形式）。如果厂商设备未实现CU/DU分离，该字段填写固定值1 | 字符串 | 无 | 自动采集 | M |  | 是 |  | 参考‘物理DU’中的DUId
PHUB_id | 所属PHUB ID | 如果RRU类型为PRRU时必填 | 字符串 | 无 | 自动采集 | MC |  | 是 |  | 如果该RRU是FieldReplaceableUnit with attribute productData.productName include "Dot" or “DOT" or "RD"，根据该FieldReplaceableUnit的子RdiPort的属性remoteRdiPortRef值，得到对应的FieldReplaceableUnit. fieldReplaceableUnitId （此FieldReplaceableUnit为IRU对应的MO）
rruType | RRU 类型 | 取值类型：传统RRU；AAU；PRRU。 | 枚举 | 无 | 自动采集 | M |  | 是 |  | 根据FieldReplaceableUnit.productData.productName includes“Radio” or "AIR" or "Dot" or “DOT" or "RD" : "AIR"映射为AAU；"Radio"映射为传统RRU；"Dot"或“DOT”或"RD"为爱立信RDS站型，映射为PRRU
sequence | RRU序列号 | 板件序列号 | 字符串 | 无 | 自动采集 | M |  | 是 |  | FieldReplaceableUnit.productData.serialNumber
modelId | RRU型号 | RRU在网管中的板件型号属性 | 字符串 | 无 | 自动采集 | M |  | 是 |  | FieldReplaceableUnit.productData.productName
vendorId | 设备厂家编码 | 设备厂家编码，编码取值参见本规范附录A.2中厂商名称和编码。 | 短整型 | 无 | 自动采集 | M |  | 是 |  | 可以写死成Ericsson，或者 1. Get FieldReplaceableUnit with attribute productData.productName include “Radio” or "AIR" or "Dot" or “DOT" or "RD" 2. Use FieldReplaceableUnit to match ManagedElement.SystemFunctions.HwInventory.HwItem.equipmentMoRef, locate corresponding HwItem MO 3.get HwItem.vendorName
txMode | 发送和接收模式 | 取值：1T1R(一发一收)；1T2R(一发两收)；2T2R(两发两收)；2T4R(两发四收)；4T4R(四发四收)；8T8R(八发八收)；16T16R(十六发十六收)；32T32R；64T64R。 | 枚举 | 无 | 自动采集 | M |  | 是 |  | 没有CM参数，根据Radio的产品号判断收发天线数 if FieldReplaceableUnit.productData.productName includes "AIR 64": 64T64R "Radio 44": 4T4R "Radio 22": 2T2R "Dot22" or "RD 22": 2T2R "Dot44" or "DOT44" or "RD 44": 4T4R “AIR 32”：32T32R “Radio 88”：8T8R
dn | DN号 | 此网元对象对应在网管系统中的唯一标识码DN（Distinguished Name），在网管系统生成，但有别于网管编码 | 字符串 | 无 | 自动采集 | M |  | 是 |  | 取FieldReplaceableUnit的整个DN值

## Antenna
Antenna | [6 empty] | 厂家应答
英文名 | 属性名称 | 解释及触发点 | 数据 | 单位 | 采集 | 限定 | 采集方式 | 是否支持 | 支持对象级别 | 厂家参数映射名称（文件名/表名.参数名） |  |  | 厂家支持情况详细说明
[10 empty] | AIR | 传统RRU | Dot 或 RD
antID | 天线ID | 用于唯一标识天线的标识符，编号规则采用天线设备厂家ID。对于AAU，则采用设备厂家AAU ID。 | 字符串 | 无 | 自动采集 | M |  | 是 |  | AAU集成天线，没有单独的Antenna MO，都填RRU的属性 FieldReplaceableUnit.fieldReplaceableUnitId | 天线使用AntennaUnitGroup+AntennaUnit+AntennaSubunit建模，且对相同AntennaUnitGroup+AntennaUnit+AntennaSubunit，有可能存在多个端口与同一RRU对应的情况，需要去重处理。 antID:AntennaUnitGroup.antennaUnitGroupId_AntennaUnit.antennaUnitId_AntennaSubunit.antennaSubunitId 天线(AntennaSubunit)与RRU(FieldReplaceableUnit)的关联关系为： 1. FieldReplaceableUnit.RfPort.reservedBy -> ManagedElement.Equipment.AntennaUnitGroup.RfBranch 2. AntennaUnitGroup.RfBranch.auPortRef -> AntennaUnit.AntennaSubunit.AuPort | Dot为集成天线，没有单独的Antenna MO，都填RRU的属性 antID: FieldReplaceableUnit.fieldReplaceableUnitId | 根据FieldReplaceableUnit.productData.productName includes“Radio” or "AIR" or "Dot" or “DOT" or "RD" : "AIR"为AAU；"Radio"为传统RRU；"Dot"或“DOT”或"RD“为爱立信DotS站型
relatedgNBId | 所属gNB ID | 所属gNB的唯一标识，取值为承建方gnbid | 字符串 | 无 | 自动采集 | M |  | 是 |  | 同gNB表中的gNBId | 同gNB表中的gNBId | 同gNB表中的gNBId
PLMN | 承建方PLMN | 承建方PLMN，取值由MCC与MNC拼接而成。 | 字符串 | 无 | 自动采集 | M |  | 是 |  | 同gNB表中的PLMN | 同gNB表中的PLMN | 同gNB表中的PLMN
rruID | 所属RRU ID | 所属RRU唯一标识。 | 字符串 | 无 | 自动采集 | M |  | 是 |  | 同RRU表中的rruID | 同RRU表中的rruID | 同RRU表中的rruID
antName | 天线名称 | 天线名称 | 字符串 | 无 | 自动采集 | O |  | 是 |  | FieldReplaceableUnit.userLabel | FieldReplaceableUnit.userLabel | FieldReplaceableUnit.userLabel
longitude | 经度 | 设备所在经度，要求精确到小数点后四位及以上，最长不超过八位； | 实型 | 度 | 自动采集 | M |  | 是 |  | 若外接RAE设备（存在FieldReplaceableUnit.AntennaNearUnit.RaeSubUnit MO): FieldReplaceableUnit.AntennaNearUnit.RaeSubUnit.sensorData.longitude/10^6 否则取RRU下手动设置的经纬度： FieldReplaceableUnit.positionCoordinates.longitude/10^6 | 若外接RAE设备（AntennaUnit.raeSubunitRef指向某个AntennaNearUnit.RaeSubUnit MO): AntennaNearUnit.RaeSubUnit.sensorData.longitude/10^6 否则取RRU下手动设置的经纬度： FieldReplaceableUnit.positionCoordinates.longitude/10^6 | 同RRU表中的longitude
latitude | 纬度 | 设备所在纬度，要求精确到小数点后四位及以上，最长不超过八位； | 实型 | 度 | 自动采集 | M |  | 是 |  | 若外接RAE设备（存在FieldReplaceableUnit.AntennaNearUnit.RaeSubUnit MO): FieldReplaceableUnit.AntennaNearUnit.RaeSubUnit.sensorData.latitude/10^6 否则取RRU下手动设置的经纬度： FieldReplaceableUnit.positionCoordinates.latitude/10^6 | 若外接RAE设备（AntennaUnit.raeSubunitRef指向某个AntennaNearUnit.RaeSubUnit MO): AntennaNearUnit.RaeSubUnit.sensorData.latitude/10^6 否则取RRU下手动设置的经纬度： FieldReplaceableUnit.positionCoordinates.latitude/10^6 | 同RRU表中的longitude
altitude | 海拔高度 | 所在位置的地面的海拨高度 | 短整型 | 米 | 自动采集 | M |  | 是 |  | 若外接RAE设备（存在FieldReplaceableUnit.AntennaNearUnit.RaeSubUnit MO): FieldReplaceableUnit.AntennaNearUnit.RaeSubUnit.sensorData.altitude/10 否则取RRU下手动设置的海拔： FieldReplaceableUnit.positionCoordinates.altitude/10 | 若外接RAE设备（AntennaUnit.raeSubunitRef指向某个AntennaNearUnit.RaeSubUnit MO): AntennaNearUnit.RaeSubUnit.sensorData.altitude/10 否则取RRU下手动设置的经纬度： FieldReplaceableUnit.positionCoordinates.altitude/10 | FieldReplaceableUnit.positionCoordinates.altitude/10
vendorId | 天线厂家 | 字符，最多25个中文。 | 字符串 | 无 | 自动采集 | M |  | 是 |  | Ericsson | Ericsson | Ericsson
equipModel | 设备型号 | 设备型号 | 字符串 | 无 | 自动采集 | M |  | 是 |  | FieldReplaceableUnit.productData.productName | N/A | FieldReplaceableUnit.productData.productName
antMachangle | 机械倾角 | 机械倾角 | 实型 | 度 | 自动采集 | M |  | 是 |  | 若外接RAE设备（存在FieldReplaceableUnit.AntennaNearUnit.RaeSubUnit MO): FieldReplaceableUnit.AntennaNearUnit.RaeSubUnit.sensorData.downtilt/10 否则取RRU下手动设置的机械倾角： FieldReplaceableUnit.Tranceiver.mechanicalAntennaTilt/10 | 若外接RAE设备（AntennaUnit.raeSubunitRef指向某个AntennaNearUnit.RaeSubUnit MO): AntennaNearUnit.RaeSubUnit.sensorData.downtilt/10 否则取手动配置的机械倾角： AntennaUnitGroup.AntennaUnit.mechanicalAntennaTilt/10 | 0 (Dot为全向天线，没有机械倾角，输出0）
antAzimuth | 天线方向角 | 天线方向角 | 实型 | 度 | 自动采集 | M |  | 是 |  | 需外接RAE设备 FieldReplaceableUnit.AntennaNearUnit.RaeSubUnit.sensorData.azimuth/10 | 需外接RAE设备 AntennaUnit.raeSubunitRef -> AntennaUnitGroup.AntennaNearUnit.RaeSubUnit AntennaUnitGroup.AntennaNearUnit.RaeSubUnit.sensorData.azimuth/10 | 0 (Dot为全向天线, 输出0）
retTiltValue | RET俯仰角值 | 给出通过电子手段（通过RET）调整后的天线的俯仰角值（0～3600） （参见RET TR.25.802第7.7.5.11节）。为运维人员指示天线的当前设置情况，是RET的核心特征。 | 整数 | 0.1度 | 自动采集 | 仅适用于支持电调的天线 |  | 是 |  | FieldReplaceableUnit.Tranceiver.retSubUnitRef指向FieldReplaceableUnit.AntennaNearUnit.RetSubUnit，则支持电调天线 AntennaNearUnit.RetSubUnit.electricalAntennaTilt | AntennaSubUnit.retSubunitRef指向AntennaUnitGroup.AntennaNearUnit.RetSubUnit，则支持电调天线 AntennaNearUnit.RetSubUnit.electricalAntennaTilt | 不适用
maxTiltValue | 最大俯仰角值 | RET系统能够支持的最大俯仰角值（0～3600）（参见RET TR.25.802第7.7.5.11节）。该参数有利于防止操作人员输入任何不现实的RET俯仰角值（retTiltValue），因此能够防止RET单元上的电动机受损（阻塞或燃烧）。 | 整数 | 0.1度 | 自动采集 | 仅适用于支持电调的天线 |  | 是 |  | AntennaNearUnit.RetSubUnit.maxTilt | AntennaNearUnit.RetSubUnit.maxTilt | 不适用
minTiltValue | 最小俯仰角值 | RET系统能够支持的最小俯仰角值（0～3600,见RET TR.25.802第7.7.5.11节）。该参数有利于防止操作人员输入任何不现实的RET俯仰角值（retTiltValue），因此能够防止RET单元上的电动机受损（阻塞或燃烧）。 | 整数 | 0.1度 | 自动采集 | 仅适用于支持电调的天线 |  | 是 |  | AntennaNearUnit.RetSubUnit.minTilt | AntennaNearUnit.RetSubUnit.minTilt | 不适用
dn | DN号 | 此网元对象对应在网管系统中的唯一标识码DN（Distinguished Name），在网管系统生成，但有别于网管编码 | 字符串 | 无 | 自动采集 | M |  | 是 |  | 取FieldReplaceableUnit的整个DN值 | AntennaUnitGroup.antennaUnitGroupId_AntennaUnit.antennaUnitId_AntennaSubunit.antennaSubunitId | 取FieldReplaceableUnit的整个DN值

## PHUB
PHUB | [6 empty] | 厂家应答
英文名 | 属性名称 | 解释及触发点 | 数据 | 单位 | 采集 | 限定 | 采集方式 | 是否支持 | 支持对象级别 | 厂家参数映射名称（文件名/表名.参数名） | 厂家支持情况详细说明
PHUB_id | PHUB的ID | PHUB的ID | 字符串 | 无 | 自动采集 | M |  | 是 |  | 根据FieldReplaceableUnit.productData.productName includes“IRU", 建模为PHUB FieldReplaceableUnit.fieldReplaceableUnitId
userlabel | PHUB名称 | PHUB的名称 | 字符串 | 无 | 自动采集 | M |  | 是 |  | FieldReplaceableUnit.userLabel
PHUB_vendor_location | PHUB的厂家定位信息 | PHUB上联光纤所连接的BBU机架,机槽,端口的位置信息,可以用“-”对柜、框、槽按顺序进行分割，唯一标识基站下边的一个PHUB | 字符串 | 无 | 自动采集 | M |  | 是 |  | 1. FieldReplaceableUnit.RiPort.reservedBy -> Equipment.RiLink （如果查找到两个RiLink，则默认选用RiLink.riPortRef2指向本IRU的RiLink） 2. RiLink.riPortRef1 or riPortRef2 (一个指向BBU，一个指向IRU，取其中指向上层BBU的) -> FieldReplaceableUnit(BBU).RiPort 3. 输出FieldReplaceableUnit(BBU).fieldReplaceableUnitId-FieldReplaceableUnit(BBU).RiPort.riPortId
relatedgNBId | 所属gNB ID | 所属gNB的唯一标识，取值为承建方gnbid | 字符串 | 无 | 自动采集 | M |  | 是 |  | 同gNB表中的gNBId
PLMN | 承建方PLMN | 承建方PLMN，取值由MCC与MNC拼接而成。 | 字符串 | 无 | 自动采集 | M |  | 是 |  | 同gNB表中的PLMN
DUId | 所属gNB DU ID | 表示物理DU的编号，编号规则采用设备厂家DU ID（一般为1,2,3…序号的形式）。如果厂商设备未实现CU/DU分离，该字段填写固定值1 | 字符串 | 无 | 自动采集 | M |  | 是 |  | 参考‘物理DU’中的DUId
PHUB_model | PHUB型号 | PHUB设备型号 | 字符串 | 无 | 自动采集 | M |  | 是 |  | FieldReplaceableUnit.productData.productName
PHUB_port | PHUB的端口数 | PHUB的端口数量 | 整数 | 个 | 自动采集 | M |  | 是 |  | FieldReplaceableUnit下，子MO RdiPort的个数
PHUB_cascadingmode | PHUB的级联方式 | PHUB的级联方式：0：无；1：环形；2：级联 | 整数 | 无 | 自动采集 | M |  | 是 |  | 固定为0
serialid | PHUB电子序列号 | PHUB设备的电子序列号 | 字符串 | 无 | 自动采集 | M |  | 是 |  | FieldReplaceableUnit.productData.serialNumber
software_version | PHUB软件版本 | PHUB设备的软件版本 | 字符串 | 无 | 自动采集 | M |  | 否 |  |  | 不适用
dn | DN号 | 此网元对象对应在网管系统中的唯一标识码DN（Distinguished Name），在网管系统生成，但有别于网管编码 | 字符串 | 无 | 自动采集 | M |  | 是 |  | 取FieldReplaceableUnit的整个DN值

## Beam
beam | [6 empty] | 厂家应答
英文名称 | 属性名称 | 解释及触发点 | 数据类型 | 单位 | 采集方式 | 限定 | 采集方式 | 是否支持 | 支持对象级别 | 厂家参数映射名称（文件名/表名.参数名） | 厂家支持情况详细说明
beamId | 波束ID | 波束对应的SSB 索引 | 字符串 | 无 | 自动采集 | M |  | 否 |  | 建议写固定值 | 没有单独Beam的配置, 按照小区定义
cellDUId | CELL DU ID | 唯一标识Cell DU的标识符，采用本地小区标识，即Local Cell ID，为十进制整数。 | 字符串 | 无 | 自动采集 | M |  | 是 |  | NRCellDU.cellLocalId
relatedgNBId | 所属gNB ID | 所属gNB的唯一标识，取值为承建方gnbid | 字符串 | 无 | 自动采集 | M |  | 是 |  | 同‘NR CELL DU’页中的relatedgNBId
PLMN | 承建方PLMN | 承建方PLMN，取值由MCC与MNC拼接而成。 | 字符串 | 无 | 自动采集 | M |  | 是 |  | 同‘NR CELL DU’页中的PLMN
azimuth | 水平波束方向 | 波束传输的方位角，在（Phi）φ-轴中的水平波束形成指向角（波束峰值方向），取值范围：[-85..85] 度. | 整数 | 度 | 自动采集 | M |  | 是 |  | NRCellDU.nRSectorCarrier -> NRSectorCarrier NRSectorCarrier.CommonBeamforming.digitalPan/10
tilt | 垂直波束方向 | 在θ（θ）轴上的垂直波束形成指向角（波束峰值方向），取值范围：[-85..85] 度。 | 整数 | 度 | 自动采集 | M |  | 是 |  | NRCellDU.nRSectorCarrier -> NRSectorCarrier NRSectorCarrier.CommonBeamforming.digitalTilt/10
beamWidth Horizontal | 水平波束宽度 | 波束传输的水平波束宽度，以（Phi）φ轴为单位的水平波束形成半功率（3dB向下）波束宽度，取值范围：[1..65]度。 | 整数 | 度 | 自动采集 | M |  | 是 |  | GNBDUFunction.NRSectorCarrier.CommonBeamforming.coverageShape PRODUCT_DEFAULT/MACRO_1=65° HOTSPOT_1=65° HIGHRISE_1=20°
beamWidth Vertical | 垂直波束宽度 | 在（θ）θ轴上的垂直波束形成半功率（3dB向下）波束宽度，取值范围：[1..65]度 | 整数 | 度 | 自动采集 | M |  | 是 |  | GNBDUFunction.NRSectorCarrier.CommonBeamforming.coverageShape PRODUCT_DEFAULT/MACRO_1=8° HOTSPOT_1=30° HIGHRISE_1=30°

## BWP
BWP | [6 empty] | 厂家应答
英文名称 | 属性名称 | 解释及触发点 | 数据类型 | 单位 | 采集方式 | 限定 | 采集方式 | 是否支持 | 支持对象级别 | 厂家参数映射名称（文件名/表名.参数名） | 厂家支持情况详细说明
bwpId | bwpId | bwpId | 字符串 | 无 | 自动采集 | M |  | 否 |  | 建议写固定值 | 暂不支持多BWP，按照只有一个BWP
relatedgNBId | 所属gNB ID | 所属gNB的唯一标识，取值为承建方gnbid | 字符串 | 无 | 自动采集 | M |  | 是 |  | 同gNB页gNBId
PLMN | 承建方PLMN | 承建方PLMN，取值由MCC与MNC拼接而成。 | 字符串 | 无 | 自动采集 | M |  | 是 |  | 同gNB页PLMN
bwpContext | 工作带宽上下文 | 用来标示工作带宽的类型即下行链路(downlink)、上行链路(uplink)、补充上行链路(supplementary link) | 枚举 DL UL SUL | 无 | 自动采集 | M |  | 否 |  |  | 不适用
isInitalBwp | 是否是初始化BWP | 标示是否为初始化的工作带宽，如果用于接入的工作带宽为(Initial)、平时工作带宽(Other) | 枚举型 INITIAL OTHER | 无 | 自动采集 | M |  | 是 |  | INITIAL | 暂不支持多BWP，按照只有一个BWP
subCarrierSpacing | 子载波间隔 | 工作带宽的子载波间隔，允许的取值为15，30，60，120 | 整型 | 无 | 自动采集 | M |  | 是 |  | NRCellDU.subCarrierSpacing | 暂不支持多BWP，按照只有一个BWP
cyclicPrefix | 循环前缀 | 循环前缀,BWP用于计算资源块的循环前缀，取值有正常方式(normal)，或者扩展方式(extended) | 枚举型 Normal extended | 无 | 自动采集 | M |  | 否 |  |  | 不适用

## RRU与小区关联关系表
RRU与CELL DU关联关系表 | [6 empty] | 厂家应答
英文名 | 属性名称 | 解释及触发点 | 数据类型 | 单位 | 采集方式 | 限定 | 采集方式 | 是否支持 | 支持对象级别 | 厂家参数映射名称（文件名/表名.参数名） | 厂家支持情况详细说明
relatedgNBId | 所属gNB ID | 所属gNB的唯一标识，取值为承建方gnbid | 字符串 | 无 | 自动采集 | M |  | 是 |  | GNBDUFunction.gNBId RRU到GNBDUFunction的关联算法，参见下面cellDUId
PLMN | 承建方PLMN | 承建方PLMN，取值由MCC与MNC拼接而成。 | 字符串 | 无 | 自动采集 | M |  | 是 |  | 同RRU页中的PLMN
rruID | RRU ID | 用于唯一标识RRU的标识符。 | 字符串 | 无 | 自动采集 | M |  | 是 |  | 同RRU页中的rruID
cellDUId | 关联的NR CELL DU标识 | 唯一标识Cell DU的标识符，采用本地小区标识，即Local Cell ID，为十进制整数。 | 字符串 | 无 | 自动采集 | M |  | 是 |  | cellDUId对应NRCellDU.cellLocalId，各种类型的RRU对应的NRCellDU 关联算法如下： 首先根据FieldReplaceableUnit.productData.productName includes“Radio” or "AIR" or "Dot" or “DOT" or "RD" : "AIR"对应为AAU；"Radio"对应为传统RRU；"Dot"或“DOT”或"RD"为爱立信RDS站型，对应为PRRU For AAU，RRU对应的NRCellDU 关联算法: 1. FieldReplaceableUnit.Transceiver.reservedBy -> SectorEquipmentFunction （通过reserveBy整段字符串去匹配SectorEquipmentFunction的FDN） 2. SectorEquipmentFunction.reservedBy -> NRSectorCarrier （通过reserveBy整段字符串去匹配NRSectorCarrier的FDN） 3. NRSectorCarrier.reservedBy -> NRCellDU （通过reserveBy整段字符串去匹配NRCellDU的FDN） For 传统RRU，RRU对应的NRCellDU 关联算法: 1. FieldReplaceableUnit.RfPort.reservedBy -> ManagedElement.Equipment.AntennaUnitGroup.RfBranch （通过reserveBy整段字符串去匹配RfBranch的FDN） 2. ManagedElement.Equipment.AntennaUnitGroup.RfBranch.reservedBy -> SectorEquipmentFunction （通过reserveBy整段字符串去匹配SectorEquipmentFunction的FDN） 3. SectorEquipmentFunction.reservedBy -> NRSectorCarrier （通过reserveBy整段字符串去匹配NRSectorCarrier的FDN） 4. NRSectorCarrier.reservedBy -> NRCellDU （通过reserveBy整段字符串去匹配NRCellDU的FDN） For PRRU，RRU对应的NRCellDU 关联算法: 1 FieldReplaceableUnit.Transceiver.reservedBy -> ManagedElement.Equipment.AntennaUnitGroup.MulticastAntennaBranch （通过reserveBy整段字符串去匹配MulticastAntennaBranch的FDN） 2 ManagedElement.Equipment.AntennaUnitGroup.MulticastAntennaBranch.reservedBy -> SectorEquipmentFunction （通过reserveBy整段字符串去匹配SectorEquipmentFunction的FDN） 3 SectorEquipmentFunction.reservedBy -> NRSectorCarrier （通过reserveBy整段字符串去匹配NRSectorCarrier的FDN） 4 NRSectorCarrier.reservedBy -> NRCellDU （通过reserveBy整段字符串去匹配NRCellDU的FDN）

## RRU与天线关联关系表
RRU与天线关联关系表 | [6 empty] | 厂家应答
英文名 | 属性名称 | 解释及触发点 | 数据类型 | 单位 | 采集方式 | 限定 | 采集方式 | 是否支持 | 支持对象级别 | 厂家参数映射名称（文件名/表名.参数名） |  |  | 厂家支持情况详细说明
[10 empty] | AAU | 传统RRU | PRRU
relatedgNBId | 所属gNB ID | 所属gNB的唯一标识，取值为承建方gnbid | 字符串 | 无 | 自动采集 | M |  |  |  | AAU集成天线，RRU与Antenna对象一对一 参考RRU页relatedgNBId | 天线(AntennaSubunit)与RRU(FieldReplaceableUnit)的关联关系为： 1. FieldReplaceableUnit.RfPort.reservedBy -> ManagedElement.Equipment.AntennaUnitGroup.RfBranch 2. AntennaUnitGroup.RfBranch.auPortRef -> AntennaUnit.AntennaSubunit.AuPort 参考RRU页relatedgNBId | Dot集成天线，RRU与Antenna对象一对一 参考RRU页relatedgNBId | 根据FieldReplaceableUnit.productData.productName includes“Radio” or "AIR" or "Dot" or “DOT" or "RD" : "AIR"为AAU；"Radio"为传统RRU；"Dot"或"RD”为爱立信RDS站型
PLMN | 承建方PLMN | 承建方PLMN，取值由MCC与MNC拼接而成。 | 字符串 | 无 | 自动采集 | M |  |  |  | 参考RRU页PLMN | 参考RRU页PLMN | 参考RRU页PLMN
RruID | RRU ID | 用于唯一标识RRU的标识符。 | 字符串 | 无 | 自动采集 | M |  |  |  | 参考RRU页rruID | 参考RRU页rruID | 参考RRU页rruID
antID | 天线ID | 用于唯一标识天线的标识符。 | 字符串 | 无 | 自动采集 | M |  |  |  | 参考Antenna页antID | 参考Antenna页antID | 参考Antenna页antID

## Lisence
Lisence | [6 empty] | 厂家应答
英文名 | 属性名称 | 解释及触发点 | 数据类型 | 单位 | 采集方式 | 限定 | 采集方式 | 是否支持 | 支持对象级别 | 厂家参数映射名称（文件名/表名.参数名） | 厂家支持情况详细说明
licenseID | license ID | license唯一标识符 | 字符串 | 无 | 自动采集 | M |  | 是 |  | License.licenseID
licenseName | license名称 | license名称 | 字符串 | 无 | 自动采集 | M |  | 是 |  | License.licenseName
licenseClass | license的网元级别 | 取值：1：网管级 2：基站级 3：小区级 4：RRU级 5: 集合包 | 整型 | 无 | 自动采集 | M |  | 是 |  | License.licenseClass
relatedgNB | 启用license的gNB数量 | 填写启用license的gNB总数量；当license_class为集合包时，统计最高级别的网元数量。如果对所有网元启作用填写“ALL”。 | 字符串 | 无 | 自动采集 | M |  | 是 |  | License.relatedgNB 在有多台北向接口服务器的情况下，每台接口服务器上统计的是通过本台接口服务器上报的gNB当中，开启了对应的License的gNB的数量，以下cell，RRU数量统计方式相同。
relatedCell | 启用license的Cell DU数量 | 填写启用license的Cell DU的总数量；当license_class为集合包时，填写最高级别的网元dn；如果对所有网元启作用填写“ALL”。 | 字符串 | 无 | 自动采集 | M |  | 是 |  | License.relatedCell
relatedRRU | 启用license的RRU数量 | 填写启用license的RRU的总数量；当license_class为集合包时，填写最高级别的网元dn；如果对所有网元启作用填写“ALL”。 | 字符串 | 无 | 自动采集 | M |  | 是 |  | License.relatedRRU
allocatedValue | license授权数值 | 开关型license填写：1；数值型license填写整数值。 | 整型 | 无 | 自动采集 | M |  | 是 |  | License.allocatedValue
usedValue | license使用数值 | 开关型license填写：0；1。0为关，1为开。数值型license填写整数值。 | 整型 | 无 | 自动采集 | M |  | 是 |  | License.usedValue
expireDate | licens到期时间 | 日期格式为： YYYY-MM-DD HH:MI:SS，永久license填写：allways。 | 日期 | 无 | 自动采集 | M |  | 是 |  | License.expireDate
description | license功能简述 | license功能简述 | 字符串 | 无 | 自动采集 | O |  | 是 |  | License.description

## Feature
Feature | [6 empty] | 厂家应答
英文名 | 属性名称 | 解释及触发点 | 数据类型 | 单位 | 采集方式 | 限定 | 采集方式 | 是否支持 | 支持对象级别 | 厂家参数映射名称（文件名/表名.参数名） | 厂家支持情况详细说明
featureID | feature ID | feature唯一标识符 | 字符串 | 无 | 自动采集 | M |  | 是 |  | Feature.featureID
featureName | feature名称 | feature名称,如节能功能、载波聚合功能等。 | 字符串 | 无 | 自动采集 | M |  | 是 |  | Feature.featureName
featureClass | feature的网元级别 | 取值：1：网管级 2：基站级 3：小区级 4：RRU级 | 整型 | 无 | 自动采集 | M |  | 是 |  | Feature.featureClass
relatedgNB | 启用feature的gNB数量 | 填写启用该feature的gNB总数量。 | 字符串 | 无 | 自动采集 | M |  | 是 |  | Feature.relatedgNB 在有多台北向接口服务器的情况下，每台接口服务器上统计的是通过本台接口服务器上报的gNB当中，开启了对应的Feature的gNB的数量，以下cell，RRU数量统计方式相同。
relatedCell | 启用feature的Cell DU数量 | 填写启用该feature的Cell DU的总数量。 | 字符串 | 无 | 自动采集 | M |  | 是 |  | Feature.relatedCell
relatedRRU | 启用feature的RRU数量 | 填写启用该feature的RRU的总数量。 | 字符串 | 无 | 自动采集 | M |  | 是 |  | Feature.relatedRRU
description | feature功能简述 | feature功能简述 | 字符串 | 无 | 自动采集 | O |  | 是 |  | Feature.description